## Part List零件清单
RG4F1_EXT_Part List
更新 日期 说明 | No 序号 | System 系统 | ASSY Level 装配层级 | BUY/MAKE/GA | GFE 分区号 | NEW/COP/MOD/STD 零件类型 | Temp Part Number 临时号 | Final Part Number 零件号 | Part Name | 零件中文名称 | Picture 图片 | 备注 Comments | Unit Usage 单车 用量 | Color 色彩 | Finishing 表面处理 | 材料Material | 原材料牌号 Commercial Name | 密度 DENSITE g/cm3 | PROCESS 工艺 | SINGLE Weight 单件重量 (kg) | Dimension 尺寸 (X*Y*Z) (mm) | TKS 料厚 mm | 表面处理面积(皮纹/喷漆/热烫印) Finishing area(Grain/Paint/Hotstamping) | Supplier 供应商 | 数据版本 | BR-sourcing unit | KR-sourcing unit | Brazil/Configuration |  |  |  |  | Korea/Configuration
[28 empty] | BR | EA3 PHEV | EA4 PHEV | EAA PHEV | EAA BEV | KR | EA3 PHEV(International) | EA4 PHEV (International) | EAA PHEV (International) | EA3 BEV | EA3 BEV (International) | EA4 BEV | EA4 BEV (International) | EAA BEV | EAA BEV (International) | EA3 HEV | EA3 HEV (International) | EA4 HEV | EA4 HEV (International) | EAA HEV | EAA HEV (International)
| 490 | [6 empty] | 轮罩SHIELD-WHEEL HOUSE
| 491 | EXT | 1 | BUY | GFE41 | NEW | EXT31021001 | 638431477R | SHIELD-FR LH WHEEL HOUSE | 左前挡泥皮(PHEV/HEV) |  | PHEV/HEV | 1 | / | / | ASSY | / | / | Assemble | 1.03 |  | / | / | JinRong |  | Y | Y | Y | S | S | S | - | Y | S | S | S | - | - | - | - | - | - | S | S | S | S | S | S
| 492 | EXT | 2 | ↑ | GFE41 | NEW |  | / | MAIN BODY | 左前轮罩挡泥板本体(PHEV) |  | PHEV/HEV | 1 | Black | / | PP-PET 1200gsm |  | 1200gsm | Pressing | 0.95 | 899*496*623 | 2.5 | / | JinRong |  | N | N | Y | S | S | S | - | Y | S | S | S | - | - | - | - | - | - | S | S | S | S | S | S
| 493 | EXT | 2 | ↑ | GFE41 | NEW |  | / | SPOILER-FR LH WH SHIELD | 气坝前左(PHEV/HEV) |  | PHEV/HEV | 1 | TBD | TBD | TPV | PMR: UB02b，UB05d; Grade: Santoprene 103-40; Supplier: CELANESE | 0.9 | Injection | 0.077 | 124*360*65 | 2.5 |  | JinRong |  | N | N | Y | S | S | S | - | Y | S | S | S | - | - | - | - | - | - | S | S | S | S | S | S
| 494 | EXT | 2 | ↑ | GFE41 | STD | EXT31021028 | / | RIVET φ4*11+GASKET φ12*φ5*0.8 | 抽芯铆钉φ4*11+垫片 |  | PHEV/HEV | 3 | / | / | / | / | / | / | 0.001 | / | / | / | JinRong |  | N | N | Y | S | S | S | - | Y | S | S | S | - | - | - | - | - | - | S | S | S | S | S | S
6.15新增 | 495 | EXT | 2 | ↑ | GFE41 | STD |  | / | CODE PIN | 码钉 |  | PHEV/HEV | 1 | / | / | / | / | / | / | 0.001 | / | / | / | JinRong |  | N | N | Y | S | S | S | - | Y | S | S | S | - | - | - | - | - | - | S | S | S | S | S | S
| 498 | EXT | 1 | BUY | GFE41 | NEW | EXT31021002 | 638422166R | SHIELD-FR RH WHEEL HOUSE | 右前挡泥皮(PHEV/HEV) |  | PHEV/HEV | 1 | / | / | ASSY | / | / | Assemble | 1.03 |  | / | / | JinRong |  | Y | Y | Y | S | S | S | - | Y | S | S | S | - | - | - | - | - | - | S | S | S | S | S | S
| 499 | EXT | 2 | ↑ | GFE41 | NEW |  | / | MAIN BODY | 右前轮罩挡泥板本体(PHEV/HEV) |  | PHEV/HEV | 1 | Black | / | PP-PET 1200gsm |  | 1200gsm | Pressing | 0.95 | 899*496*623 | 2.5 | / | JinRong |  | N | N | Y | S | S | S | - | Y | S | S | S | - | - | - | - | - | - | S | S | S | S | S | S
| 500 | EXT | 2 | ↑ | GFE41 | NEW |  | / | SPOILER-FR RH WH SHIELD | 气坝前右(PHEV/HEV) |  | PHEV/HEV | 1 | TBD | TBD | TPV | PMR: UB02b，UB05d; Grade: Santoprene 103-40; Supplier: CELANESE | 0.9 | Injection | 0.077 | 124*360*65 | 2.5 |  | JinRong |  | N | N | Y | S | S | S | - | Y | S | S | S | - | - | - | - | - | - | S | S | S | S | S | S
| 501 | EXT | 2 | ↑ | GFE41 | STD | EXT31021028 | / | RIVET φ4*11+GASKET φ12*φ5*0.8 | 抽芯铆钉φ4*11+垫片 |  | PHEV/HEV | 3 | / | / | / | / | / | / | 0.001 | / | / | / | JinRong |  | N | N | Y | S | S | S | - | Y | S | S | S | - | - | - | - | - | - | S | S | S | S | S | S
6.15新增 | 502 | EXT | 2 | ↑ | GFE41 | STD |  | / | CODE PIN | 码钉 |  | PHEV/HEV | 1 | / | / | / | / | / | / | 0.001 | / | / | / | JinRong |  | N | N | Y | S | S | S | - | Y | S | S | S | - | - | - | - | - | - | S | S | S | S | S | S
| 505 | EXT | 1 | BUY | GFE41 | NEW | EXT31021001A | 638439763R | SHIELD-FR LH WHEEL HOUSE | 左前挡泥皮(BEV) |  | BEV | 1 | / | / | ASSY | / | / | Assemble | 1.1 |  | / | / | JinRong |  | Y | Y | Y | - | - | - | S | Y | - | - | - | S | S | S | S | S | S | - | - | - | - | - | -
| 506 | EXT | 2 | ↑ | GFE41 | NEW |  | / | MAIN BODY | 左前挡泥皮本体(BEV) |  | BEV | 1 | Black | / | PP-PET 1200gsm |  | 1200gsm | Pressing | 1.019 | 934*548*638 | 2.5 | / | JinRong |  | N | N | Y | - | - | - | S | Y | - | - | - | S | S | S | S | S | S | - | - | - | - | - | -
| 507 | EXT | 2 | ↑ | GFE41 | NEW |  | / | SPOILER-RR LH WH SHIELD | 气坝前左(BEV) |  | BEV | 1 | TBD | TBD | TPV | PMR: UB02b，UB05d; Grade: Santoprene 103-40; Supplier: CELANESE | 0.9 | Injection | 0.078 | 124*361*65 | 2.5 |  | JinRong |  | N | N | Y | - | - | - | S | Y | - | - | - | S | S | S | S | S | S | - | - | - | - | - | -
| 508 | EXT | 2 | ↑ | GFE41 | STD | EXT31021028 | / | RIVET φ4*11+GASKET φ12*φ5*0.8 | 抽芯铆钉φ4*11+垫片 |  | BEV | 3 | / | / | / | / | / | / | 0.001 | / | / | / | JinRong |  | N | N | Y | - | - | - | S | Y | - | - | - | S | S | S | S | S | S | - | - | - | - | - | -
6.15新增 | 509 | EXT | 2 | ↑ | GFE41 | STD |  | / | CODE PIN | 码钉 |  | BEV | 1 | / | / | / | / | / | / | 0.001 | / | / | / | JinRong |  | N | N | Y | - | - | - | S | Y | - | - | - | S | S | S | S | S | S | - | - | - | - | - | -
| 512 | EXT | 1 | BUY | GFE41 | NEW | EXT31021002A | 638424366R | SHIELD-FR RH WHEEL HOUSE | 右前挡泥皮(BEV) |  | BEV | 1 | / | / | ASSY | / | / | Assemble | 1.106 |  | / | / | JinRong |  | Y | Y | Y | - | - | - | S | Y | - | - | - | S | S | S | S | S | S | - | - | - | - | - | -
| 513 | EXT | 2 | ↑ | GFE41 | NEW |  | / | MAIN BODY | 右前挡泥皮本体(BEV) |  | BEV | 1 | Black | / | PP-PET 1200gsm |  | 1200gsm | Pressing | 1.025 | 934*548*638 | 2.5 | / | JinRong |  | N | N | Y | - | - | - | S | Y | - | - | - | S | S | S | S | S | S | - | - | - | - | - | -
| 514 | EXT | 2 | ↑ | GFE41 | NEW |  | / | SPOILER-RR RH WH SHIELD | 气坝前右(BEV) |  | BEV | 1 | TBD | TBD | TPV | PMR: UB02b，UB05d; Grade: Santoprene 103-40; Supplier: CELANESE | 0.9 | Injection | 0.078 | 124*361*65 | 2.5 |  | JinRong |  | N | N | Y | - | - | - | S | Y | - | - | - | S | S | S | S | S | S | - | - | - | - | - | -
| 515 | EXT | 2 | ↑ | GFE41 | STD | EXT31021028 | / | RIVET φ4*11+GASKET φ12*φ5*0.8 | 抽芯铆钉φ4*11+垫片 |  | BEV | 3 | / | / | / | / | / | / | 0.001 | / | / | / | JinRong |  | N | N | Y | - | - | - | S | Y | - | - | - | S | S | S | S | S | S | - | - | - | - | - | -
6.15新增 | 516 | EXT | 2 | ↑ | GFE41 | STD |  | / | CODE PIN | 码钉 |  | BEV | 1 | / | / | / | / | / | / | 0.001 | / | / | / | JinRong |  | N | N | Y | - | - | - | S | Y | - | - | - | S | S | S | S | S | S | - | - | - | - | - | -
| 519 | EXT | 1 | BUY | GFE41 | NEW | EXT31021003 | 767496296R | KIT-RR LH WHL SHIELD | 后左挡泥皮 |  |  | 1 | / | / | ASSY | / | / | Assemble | 0.787 |  | / | / | JinRong |  | Y | Y | Y | S | S | S | S | Y | S | S | S | S | S | S | S | S | S | S | S | S | S | S | S
| 520 | EXT | 2 | ↑ | GFE41 | NEW |  | / | MAIN BODY | 左后轮罩挡泥板本体 |  |  | 1 | Black | / | PP-PET 1200gsm |  | 1200gsm | Pressing | 0.757 | 973*394*610 | 2.5 | / | JinRong |  | N | N | Y | S | S | S | S | Y | S | S | S | S | S | S | S | S | S | S | S | S | S | S | S
| 521 | EXT | 2 | ↑ | GFE41 | NEW |  | / | SPOILER-RR LH WH SHIELD | 气坝后左 |  |  | 1 | TBD | TBD | TPV | PMR: UB02b，UB05d; Grade: Santoprene 103-40; Supplier: CELANESE | 0.9 | Injection | 0.027 | 96*129*57 | 2.5 |  | JinRong |  | N | N | Y | S | S | S | S | Y | S | S | S | S | S | S | S | S | S | S | S | S | S | S | S
| 522 | EXT | 2 | ↑ | GFE41 | STD | EXT31021028 | / | RIVET φ4*11+GASKET φ12*φ5*0.8 | 抽芯铆钉φ4*11+垫片 |  |  | 3 | / | / | / | / | / | / | 0.001 | / | / | / | JinRong |  | N | N | Y | S | S | S | S | Y | S | S | S | S | S | S | S | S | S | S | S | S | S | S | S
6.15新增 | 523 | EXT | 2 | ↑ | GFE41 | STD |  | / | CODE PIN | 码钉 |  |  | 4 | / | / | / | / | / | / | 0.001 | / | / | / | JinRong |  | N | N | Y | S | S | S | S | Y | S | S | S | S | S | S | S | S | S | S | S | S | S | S | S
| 529 | EXT | 1 | BUY | GFE41 | NEW | EXT31021004 | 767483010R | KIT-RR RH WHL SHIELD | 后右挡泥皮 |  |  | 1 | / | / | ASSY | / | / | Assemble | 0.786 |  | / | / | JinRong |  | Y | Y | Y | S | S | S | S | Y | S | S | S | S | S | S | S | S | S | S | S | S | S | S | S
| 530 | EXT | 2 | ↑ | GFE41 | NEW |  | / | MAIN BODY | 右后轮罩挡泥板本体 |  |  | 1 | Black | / | PP-PET 1200gsm |  | 1200gsm | Pressing | 0.756 | 973*394*610 | 2.5 | / | JinRong |  | N | N | Y | S | S | S | S | Y | S | S | S | S | S | S | S | S | S | S | S | S | S | S | S
| 531 | EXT | 2 | ↑ | GFE41 | NEW |  | / | SPOILER-RR RH WH SHIELD | 气坝后右 |  |  | 1 | TBD | TBD | TPV | PMR: UB02b，UB05d; Grade: Santoprene 103-40; Supplier: CELANESE | 0.9 | Injection | 0.027 | 96*129*57 | 2.5 |  | JinRong |  | N | N | Y | S | S | S | S | Y | S | S | S | S | S | S | S | S | S | S | S | S | S | S | S
| 532 | EXT | 2 | ↑ | GFE41 | STD | EXT31021028 | / | RIVET φ4*11+GASKET φ12*φ5*0.8 | 抽芯铆钉φ4*11+垫片 |  |  | 3 | / | / | / | / | / | / | 0.001 | / | / | / | JinRong |  | N | N | Y | S | S | S | S | Y | S | S | S | S | S | S | S | S | S | S | S | S | S | S | S
6.15新增 | 533 | EXT | 2 | ↑ | GFE41 | STD |  | / | CODE PIN | 码钉 |  |  | 4 | / | / | / | / | / | / | 0.001 | / | / | / | JinRong |  | N | N | Y | S | S | S | S | Y | S | S | S | S | S | S | S | S | S | S | S | S | S | S | S
Note on Q2: 刘帅亮: 量产状态信息
Note on AB2: 刘帅亮: 供货级别填写“Y”，否填“N”
Note on AJ3: 刘帅亮: 搭建Europe
Note on AM3: 刘帅亮: 搭建KR和Europe
Note on AS3: 刘帅亮: 搭建Korea和Colombia

## Changed Log变更记录
Changed Log
No 序号 | Change Number 变更编号 | Change date 变更日期 | Original 源 | System 系统 | 提出人 | Part NUMber 零件号 | PART NAME 零件名称 | Change type 变更类型 | Change content 变更内容 | Relevant vehicle models 涉及车型 | Remark 备注
1
2
3
4
5
6
7
8
9
10
11
12
13
14
15
16
17
18
19
20
21
22
23
24
25
26
27
28