## Part List零件清单
RG4F1_EXT_Part List
No 序号 | System 系统 | Level 装配层级 | BUY/MAKE/GA | GFE 分区号 | NEW/COP/MOD/STD 零件类型 | Temp Part NUMber 临时号 | Final Part Number 零件号 | Part Name | 零件中文名称 | Picture 图片 | 备注 Comments | Unit Usage 单车 用量 | Color 色彩 | Finishing 表面处理 | 材料Material | 原材料牌号 Commercial Name | 密度 DENSITE g/cm3 | PROCESS 工艺 | SINGLE Weight 单件重量 (kg) | Dimension 尺寸 (mm) | TKS 料厚 mm | 表面处理面积(皮纹/喷漆/热烫印) Finishing area(Grain/Paint/Hotstamping) | Supplier 供应商 | TGA计划时间 | 模具价格 | BR-sourcingunit | KR-sourcingunit | Brazil/Configuration |  |  |  |  | Korea/Configuration
[28 empty] | BR | EA3 PHEV | EA4 PHEV | EAA PHEV | EAA BEV | KR | EA3 PHEV(International) | EA4 PHEV (International) | EAA PHEV (International) | EA3 BEV | EA3 BEV (International) | EA4 BEV | EA4 BEV (International) | EAA BEV | EAA BEV (International) | 1 | EA3 HEV | 7 | EA3 HEV (International) | 9 | EA4 HEV | 1 | EA4 HEV (International) | EAA HEV | 16 | EAA HEV (International) | 3 | 2
456 | 轮罩SHIELD-WHEEL HOUSE
457 | EXT | 1 | BUY | GFE41 | NEW | EXT31021001 | 638431477R | SHIELD-FR LH WHEEL HOUSE | 左前挡泥皮(PHEV&HEV) |  | PHEV&HEV | 1 | / | / | ASSY | / | / | Assemble | 1.03 |  | / | / | JinRong
458 | EXT | 2 | ↑ | GFE41 | NEW |  | / | MAIN BODY | 左前轮罩挡泥板本体(PHEV) |  | PHEV&HEV | 1 | Black | / | PP-PET 1200gsm |  | 1200gsm | Pressing | 0.95 | 899*496*623 | 2.5 | / | JinRong
459 | EXT | 2 | ↑ | GFE41 | NEW |  | / | SPOILER-FR LH WH SHIELD | 气坝前左(PHEV&HEV) |  | PHEV&HEV | 1 | TBD | TBD | TPV | PMR: UB02b，UB05d; Grade: Santoprene 103-40; Supplier: CELANESE | 0.9 | Injection | 0.077 | 124*360*65 | 2.5 |  | JinRong
460 | EXT | 2 | ↑ | GFE41 | STD | EXT31021028 | / | RIVET φ4*11+GASKET φ12*φ5*0.8 | 抽芯铆钉φ4*11+垫片 |  | PHEV&HEV | 3 | / | / | / | / | / | / | 0.001 | / | / | / | JinRong
461 | EXT | 1 | GA | GFE41 | STD | JQ693E84 | 8201764398 | G-TYPE_CLIP | G型卡扣 |  | PHEV&HEV | 9 | / | / | / | / | / | / | 0.002 | / | / | / | RENALUT-GA | / | /
462 | EXT | 1 | GA | GFE41 | STD | 8201764414 | JQ222DA4816F71 | CROSS_RECESSED_HEXAGONAL_HEAD_TAPPING_SCREW_AND_BIG_PLATE_WASHER_SET | 十字槽盘头螺钉 M4.8*13 |  | PHEV&HEV | 12 | / | / | / | / | / | / | 0.004 | / | / | / | RENALUT-GA | / | /
463 | EXT | 1 | BUY | GFE41 | NEW | EXT31021002 | 638422166R | SHIELD-FR RH WHEEL HOUSE | 右前挡泥皮(PHEV&HEV) |  | PHEV&HEV | 1 | / | / | ASSY | / | / | Assemble | 1.03 |  | / | / | JinRong
464 | EXT | 2 | ↑ | GFE41 | NEW |  | / | MAIN BODY | 右前轮罩挡泥板本体(PHEV&HEV) |  | PHEV&HEV | 1 | Black | / | PP-PET 1200gsm |  | 1200gsm | Pressing | 0.95 | 899*496*623 | 2.5 | / | JinRong
465 | EXT | 2 | ↑ | GFE41 | NEW |  | / | SPOILER-FR RH WH SHIELD | 气坝前右(PHEV&HEV) |  | PHEV&HEV | 1 | TBD | TBD | TPV | PMR: UB02b，UB05d; Grade: Santoprene 103-40; Supplier: CELANESE | 0.9 | Injection | 0.077 | 124*360*65 | 2.5 |  | JinRong | 1出1穴拼模 | 12.5万元
466 | EXT | 2 | ↑ | GFE41 | STD | EXT31021028 | / | RIVET φ4*11+GASKET φ12*φ5*0.8 | 抽芯铆钉φ4*11+垫片 |  | PHEV&HEV | 3 | / | / | / | / | / | / | 0.001 | / | / | / | JinRong
467 | EXT | 1 | GA | GFE41 | STD | JQ693E84 | 8201764398 | G-TYPE_CLIP | G型卡扣 |  | PHEV&HEV | 9 | / | / | / | / | / | / | 0.002 | / | / | / | RENALUT-GA | / | /
468 | EXT | 1 | GA | GFE41 | STD | 8201764414 | JQ222DA4816F71 | CROSS_RECESSED_HEXAGONAL_HEAD_TAPPING_SCREW_AND_BIG_PLATE_WASHER_SET | 十字槽盘头螺钉 M4.8*13 |  | PHEV&HEV | 12 | / | / | / | / | / | / | 0.004 | / | / | / | RENALUT-GA | / | /
469 | EXT | 1 | BUY | GFE41 | NEW | EXT31021001A | 638439763R | SHIELD-FR LH WHEEL HOUSE(BEV) | 左前挡泥皮(BEV) |  | BEV | 1 | / | / | ASSY | / | / | Assemble | 1.1 |  | / | / | JinRong
470 | EXT | 2 | ↑ | GFE41 | NEW |  | / | MAIN BODY | 左前挡泥皮本体(BEV) |  | BEV | 1 | Black | / | PP-PET 1200gsm |  | 1200gsm | Pressing | 1.019 | 934*548*638 | 2.5 | / | JinRong
471 | EXT | 2 | ↑ | GFE41 | NEW |  | / | SPOILER-RR LH WH SHIELD | 气坝前左(BEV) |  | BEV | 1 | TBD | TBD | TPV | PMR: UB02b，UB05d; Grade: Santoprene 103-40; Supplier: CELANESE | 0.9 | Injection | 0.078 | 124*361*65 | 2.5 |  | JinRong
472 | EXT | 2 | ↑ | GFE41 | STD | EXT31021028 | / | RIVET φ4*11+GASKET φ12*φ5*0.8 | 抽芯铆钉φ4*11+垫片 |  | BEV | 3 | / | / | / | / | / | / | 0.001 | / | / | / | JinRong
473 | EXT | 1 | GA | GFE41 | STD | JQ693E84 | 8201764398 | G-TYPE_CLIP | G型卡扣 |  | BEV | 9 | / | / | / | / | / | / | 0.002 | / | / | / | RENALUT-GA | / | /
474 | EXT | 1 | GA | GFE41 | STD | 8201764414 | JQ222DA4816F71 | CROSS_RECESSED_HEXAGONAL_HEAD_TAPPING_SCREW_AND_BIG_PLATE_WASHER_SET | 十字槽盘头螺钉 M4.8*13 |  | BEV | 12 | / | / | / | / | / | / | 0.004 | / | / | / | RENALUT-GA | / | /
475 | EXT | 1 | BUY | GFE41 | NEW | EXT31021002A | 638424366R | SHIELD-FR RH WHEEL HOUSE(BEV) | 右前挡泥皮(BEV) |  | BEV | 1 | / | / | ASSY | / | / | Assemble | 1.106 |  | / | / | JinRong
476 | EXT | 2 | ↑ | GFE41 | NEW |  | / | MAIN BODY | 右前挡泥皮本体(BEV) |  | BEV | 1 | Black | / | PP-PET 1200gsm |  | 1200gsm | Pressing | 1.025 | 934*548*638 | 2.5 | / | JinRong
477 | EXT | 2 | ↑ | GFE41 | NEW |  | / | SPOILER-RR RH WH SHIELD | 气坝前右(BEV) |  | BEV | 1 | TBD | TBD | TPV | PMR: UB02b，UB05d; Grade: Santoprene 103-40; Supplier: CELANESE | 0.9 | Injection | 0.078 | 124*361*65 | 2.5 |  | JinRong | 1出1穴拼模
478 | EXT | 2 | ↑ | GFE41 | STD | EXT31021028 | / | RIVET φ4*11+GASKET φ12*φ5*0.8 | 抽芯铆钉φ4*11+垫片 |  | BEV | 3 | / | / | / | / | / | / | 0.001 | / | / | / | JinRong
479 | EXT | 1 | GA | GFE41 | STD | JQ693E84 | 8201764398 | G-TYPE_CLIP | G型卡扣 |  | BEV | 9 | / | / | / | / | / | / | 0.002 | / | / | / | RENALUT-GA | / | /
480 | EXT | 1 | GA | GFE41 | STD | 8201764414 | JQ222DA4816F71 | CROSS_RECESSED_HEXAGONAL_HEAD_TAPPING_SCREW_AND_BIG_PLATE_WASHER_SET | 十字槽盘头螺钉 M4.8*13 |  | BEV | 12 | / | / | / | / | / | / | 0.004 | / | / | / | RENALUT-GA | / | /
481 | EXT | 1 | BUY | GFE41 | NEW | EXT31021003 | 767496296R | KIT-RR LH WHL SHIELD | 后左挡泥皮 |  |  | 1 | / | / | ASSY | / | / | Assemble | 0.787 |  | / | / | JinRong
482 | EXT | 2 | ↑ | GFE41 | NEW |  | / | MAIN BODY | 左后轮罩挡泥板本体 |  |  | 1 | Black | / | PP-PET 1200gsm |  | 1200gsm | Pressing | 0.757 | 973*394*610 | 2.5 | / | JinRong
483 | EXT | 2 | ↑ | GFE41 | NEW |  | / | SPOILER-RR LH WH SHIELD | 气坝后左 |  |  | 1 | TBD | TBD | TPV | PMR: UB02b，UB05d; Grade: Santoprene 103-40; Supplier: CELANESE | 0.9 | Injection | 0.027 | 96*129*57 | 2.5 |  | JinRong | 1出1穴拼模 | 8.5万元
484 | EXT | 2 | ↑ | GFE41 | STD | EXT31021028 | / | RIVET φ4*11+GASKET φ12*φ5*0.8 | 抽芯铆钉φ4*11+垫片 |  |  | 3 | / | / | / | / | / | / | 0.001 | / | / | / | JinRong
485 | EXT | 1 | GA | GFE41 | STD | 0030763921 | 0030763921 | PlasticNut+Gasket | 防水塑料螺母 |  |  | 1 | / | / | / | / | / | / | 0.002 | / | / | / | RENALUT-GA | / | /
486 | EXT | 1 | GA | GFE41 | STD | JQ693E84 | 8201764398 | G-TYPE_CLIP | G型卡扣 |  |  | 5 | / | / | / | / | / | / | 0.002 | / | / | / | RENALUT-GA | / | /
487 | EXT | 1 | GA | GFE41 | STD | 0000981489 | 0000981489 | PUSH NUT T5 | 推入式螺母T5 |  |  | 5 | / | / | / | / | / | / | 0.001 | / | / | / | RENALUT-GA | / | /
488 | EXT | 1 | GA | GFE41 | STD | 8201764414 | JQ222DA4816F71 | CROSS_RECESSED_HEXAGONAL_HEAD_TAPPING_SCREW_AND_BIG_PLATE_WASHER_SET | 十字槽盘头螺钉 M4.8*13 |  |  | 3 | / | / | / | / | / | / | 0.004 | / | / | / | RENALUT-GA | / | /
489 | EXT | 1 | GA | GFE41 | STD | 8201762006 | JQ1400620F71B1 | BOLT M6*20 | 螺栓M6*20 |  |  | 2 | / | / | / | / | / | / | 0.011 | / | / | / | RENALUT-GA | / | /
490 | EXT | 1 | BUY | GFE41 | NEW | EXT31021004 | 767483010R | KIT-RR RH WHL SHIELD | 后右挡泥皮 |  |  | 1 | / | / | ASSY | / | / | Assemble | 0.786 |  | / | / | JinRong
491 | EXT | 2 | ↑ | GFE41 | NEW |  | / | MAIN BODY | 右后轮罩挡泥板本体 |  |  | 1 | Black | / | PP-PET 1200gsm |  | 1200gsm | Pressing | 0.756 | 973*394*610 | 2.5 | / | JinRong
492 | EXT | 2 | ↑ | GFE41 | NEW |  | / | SPOILER-RR RH WH SHIELD | 气坝后右 |  |  | 1 | TBD | TBD | TPV | PMR: UB02b，UB05d; Grade: Santoprene 103-40; Supplier: CELANESE | 0.9 | Injection | 0.027 | 96*129*57 | 2.5 |  | JinRong | 1出1穴拼模
493 | EXT | 2 | ↑ | GFE41 | STD | EXT31021028 | / | RIVET φ4*11+GASKET φ12*φ5*0.8 | 抽芯铆钉φ4*11+垫片 |  |  | 3 | / | / | / | / | / | / | 0.001 | / | / | / | JinRong
494 | EXT | 1 | GA | GFE41 | STD | 0030763921 | 0030763921 | PlasticNut+Gasket | 防水塑料螺母 |  |  | 1 | / | / | / | / | / | / | 0.002 | / | / | / | RENALUT-GA | / | /
495 | EXT | 1 | GA | GFE41 | STD | JQ693E84 | 8201764398 | G-TYPE_CLIP | G型卡扣 |  |  | 5 | / | / | / | / | / | / | 0.002 | / | / | / | RENALUT-GA | / | /
496 | EXT | 1 | GA | GFE41 | STD | 0000981489 | 0000981489 | PUSH NUT T5 | 推入式螺母T5 |  |  | 5 | / | / | / | / | / | / | 0.001 | / | / | / | RENALUT-GA | / | /
497 | EXT | 1 | GA | GFE41 | STD | 8201764414 | JQ222DA4816F71 | CROSS_RECESSED_HEXAGONAL_HEAD_TAPPING_SCREW_AND_BIG_PLATE_WASHER_SET | 十字槽盘头螺钉 M4.8*13 |  |  | 3 | / | / | / | / | / | / | 0.004 | / | / | / | RENALUT-GA | / | /
498 | EXT | 1 | GA | GFE41 | STD | 8201762006 | JQ1400620F71B1 | BOLT M6*20 | 螺栓M6*20 |  |  | 2 | / | / | / | / | / | / | 0.011 | / | / | / | RENALUT-GA | / | /
Note on P2: 刘帅亮: 量产状态信息
Note on AB2: 刘帅亮: 供货级别填写“Y”，否填“N”
Note on AJ3: 刘帅亮: 搭建Europe
Note on AM3: 刘帅亮: 搭建KR和Europe
Note on AT3: 刘帅亮: 搭建Korea和Colombia

## Changed Log变更记录
Changed Log
No 序号 | Change Number 变更编号 | Change date 变更日期 | Original 源 | System 系统 | 提出人 | Part NUMber 零件号 | PART NAME 零件名称 | Change type 变更类型 | Change content 变更内容 | Relevant vehicle models 涉及车型 | Remark 备注
1
2
3
4
5
6
7
8
9
10
11
12
13
14
15
16
17
18
19
20
21
22
23
24
25
26
27
28